## Локальная смета
СОГЛАСОВАНО: | [11 empty] | УТВЕРЖДАЮ:
_________________ | [11 empty] | _________________
" _____ " ________________ 2019 г. | [11 empty] | "____" ______________2019 г.
Александровский район
(наименование стройки)
ЛОКАЛЬНЫЙ СМЕТНЫЙ РАСЧЕТ №
(локальная смета)
Капитальный ремонт Георгиевского СДК, расположенного по адресу: с Георгиевка, ул. Советская 42, Александровского района, Оренбургской области
(наименование работ и затрат, наименование объекта)
Основание:
|  |  | Сметная стоимость строительных работ _______________________________________________________________________________________________ | [5 empty] | ___________________________1909,249 |  | тыс. руб.
|  |  | Средства на оплату труда _______________________________________________________________________________________________ | [5 empty] | ___________________________318,225 |  | тыс. руб.
|  |  | Сметная трудоемкость _______________________________________________________________________________________________ | [5 empty] | _______________________________________________________________________________________________2222,94 |  | чел.час
Составлен(а) в текущих (прогнозных) ценах по состоянию на2 кв 2018г
№ пп | Обосно- вание | Наименование | Ед. изм. | Кол. | Стоимость единицы, руб. |  |  |  | Общая стоимость, руб. |  |  |  | Т/з осн. раб.на ед. | Т/з осн. раб. Всего | Т/з мех. на ед. | Т/з мех. Всего
[5 empty] | Всего | В том числе |  |  | Всего | В том числе
[6 empty] | Осн.З/п | Эк.Маш | З/пМех |  | Осн.З/п | Эк.Маш | З/пМех
1 | 2 | 3 | 4 | 5 | 6 | 7 | 8 | 9 | 10 | 11 | 12 | 13 | 14 | 15 | 16 | 17
Раздел 1. Демонтажные работы
Кровля
1 | ТЕР46-04-008-04 Приказ Минстроя России от 21.09.15 №675/пр | Разборка покрытий кровель: из волнистых и полуволнистых асбестоцементных листов ИНДЕКС К ПОЗИЦИИ: ТЕР46-04-008-04 46,331 Разборка покрытий кровель: из волнистых и полуволнистых асбестоцементных листов ОЗП=13,45; ЭМ=3,87; ЗПМ=13,45 Работы по реконструкции зданий и сооружений (усиление и замена существующих конструкций, разборка и возведение отдельных конструктивных элементов) (МДС81-33.2004 Прил.4 п.49, Прим.п.1; Письмо №АП-5536/06 Прил.1 п.49, Прим.п.1; Письмо от 27.11.12 №2536-ИП/12/ГС): НР (871 руб.): 84%=110%*(0.9*0.85) от ФОТ (1037 руб.) СП (498 руб.): 48%=70%*(0.85*0.8) от ФОТ (1037 руб.) | 100 м2 покрытия | 0,52 52,0 / 100 | 2130.24 | 1993.16 | 137.08 |  | 1108 | 1037 | 71 |  | 15.9 | 8.27
2 | ТЕР46-04-008-02 Приказ Минстроя России от 21.09.15 №675/пр | Разборка покрытий кровель: из листовой стали ИНДЕКС К ПОЗИЦИИ: ТЕР46-04-008-02 46,329 Разборка покрытий кровель: из листовой стали ОЗП=13,45; ЭМ=3,87; ЗПМ=13,45 Работы по реконструкции зданий и сооружений (усиление и замена существующих конструкций, разборка и возведение отдельных конструктивных элементов) (МДС81-33.2004 Прил.4 п.49, Прим.п.1; Письмо №АП-5536/06 Прил.1 п.49, Прим.п.1; Письмо от 27.11.12 №2536-ИП/12/ГС): НР (4699 руб.): 84%=110%*(0.9*0.85) от ФОТ (5594 руб.) СП (2685 руб.): 48%=70%*(0.85*0.8) от ФОТ (5594 руб.) | 100 м2 покрытия | 5,2 520,0 / 100 | 1131.64 | 1075.6 | 56.04 |  | 5885 | 5594 | 291 |  | 8.58 | 44.62
3 | ТЕРр58-1-1 Приказ Минстроя России от 21.09.15 №675/пр | Разборка деревянных элементов конструкций крыш: обрешетки из брусков с прозорами ИНДЕКС К ПОЗИЦИИ: ТЕРр58-1-1 58,1 Разборка деревянных элементов конструкций крыш: обрешетки из брусков с прозорами ОЗП=13,45; ЭМ=11,31; ЗПМ=13,45 Крыши, кровли (ремонтно-строительные) (МДС81-33.2004 Прил.5 п.8; Письмо №АП-5536/06 Прил.2 п.8; Письмо от 27.11.12 №2536-ИП/12/ГС): НР (7513 руб.): 71%=83%*0.85 от ФОТ (10581 руб.) СП (5502 руб.): 52%=65%*0.8 от ФОТ (10581 руб.) | 100 м2 кровли | 5,2 520,0 / 100 | 2455.08 | 1935.05 | 520.03 | 99.8 | 12766 | 10062 | 2704 | 519 | 15.16 | 78.83 | 0.46 | 2.39
4 | ТЕРр58-1-3 Приказ Минстроя России от 21.09.15 №675/пр | Разборка деревянных элементов конструкций крыш: стропил со стойками и подкосами из брусьев и бревен ИНДЕКС К ПОЗИЦИИ: ТЕРр58-1-3 58,3 Разборка деревянных элементов конструкций крыш: стропил со стойками и подкосами из брусьев и бревен ОЗП=13,45; ЭМ=11,31; ЗПМ=13,45 Крыши, кровли (ремонтно-строительные) (МДС81-33.2004 Прил.5 п.8; Письмо №АП-5536/06 Прил.2 п.8; Письмо от 27.11.12 №2536-ИП/12/ГС): НР (13327 руб.): 71%=83%*0.85 от ФОТ (18770 руб.) СП (9760 руб.): 52%=65%*0.8 от ФОТ (18770 руб.) | 100 м2 кровли | 5,2 520 / 100 | 3993.18 | 3518.39 | 474.79 | 91.06 | 20765 | 18296 | 2469 | 474 | 27.08 | 140.82 | 0.42 | 2.18
Тамбур
5 | ТЕР46-04-001-04 Приказ Минстроя России от 21.09.15 №675/пр | Разборка: кирпичных стен ИНДЕКС К ПОЗИЦИИ: ТЕР46-04-001-04 46,301 Разборка: кирпичных стен ОЗП=13,45; ЭМ=8,38; ЗПМ=13,45 Работы по реконструкции зданий и сооружений (усиление и замена существующих конструкций, разборка и возведение отдельных конструктивных элементов) (МДС81-33.2004 Прил.4 п.49, Прим.п.1; Письмо №АП-5536/06 Прил.1 п.49, Прим.п.1; Письмо от 27.11.12 №2536-ИП/12/ГС): НР (4160 руб.): 84%=110%*(0.9*0.85) от ФОТ (4952 руб.) СП (2377 руб.): 48%=70%*(0.85*0.8) от ФОТ (4952 руб.) | 1 м3 | 3,645 5,4*2,7*0,25 | 2175.49 | 1172.57 | 1002.92 | 185.88 | 7930 | 4274 | 3656 | 678 | 8.24 | 30.03 | 1.15 | 4.19
6 | ТЕРр56-9-1 Приказ Минстроя России от 21.09.15 №675/пр | Демонтаж дверных коробок: в каменных стенах с отбивкой штукатурки в откосах ИНДЕКС К ПОЗИЦИИ: ТЕРр56-9-1 56,21 Демонтаж дверных коробок: в каменных стенах с отбивкой штукатурки в откосах ОЗП=13,45; ЭМ=8,38; ЗПМ=13,45 Проемы (ремонтно-строительные) (МДС81-33.2004 Прил.5 п.6; Письмо №АП-5536/06 Прил.2 п.6; Письмо от 27.11.12 №2536-ИП/12/ГС): НР (166 руб.): 70%=82%*0.85 от ФОТ (237 руб.) СП (119 руб.): 50%=62%*0.8 от ФОТ (237 руб.) | 100 коробок | 0,01 1 / 100 | 26565.04 | 23102.93 | 3462.11 | 641.83 | 266 | 231 | 35 | 6 | 179.3 | 1.79 | 3.97 | 0.04
7 | ТЕРр56-10-1 Приказ Минстроя России от 21.09.15 №675/пр | Снятие дверных полотен ИНДЕКС К ПОЗИЦИИ: ТЕРр56-10-1 56,25 Снятие дверных полотен ОЗП=13,45; ЗПМ=13,45 Проемы (ремонтно-строительные) (МДС81-33.2004 Прил.5 п.6; Письмо №АП-5536/06 Прил.2 п.6; Письмо от 27.11.12 №2536-ИП/12/ГС): НР (68 руб.): 70%=82%*0.85 от ФОТ (97 руб.) СП (49 руб.): 50%=62%*0.8 от ФОТ (97 руб.) | 100 м2 дверных полотен | 0,021 (1*2,1*1) / 100 | 4630.84 | 4630.84 |  |  | 97 | 97 |  |  | 36.28 | 0.76
8 | ТЕРр56-1-1 Приказ Минстроя России от 21.09.15 №675/пр | Демонтаж оконных коробок: в каменных стенах с отбивкой штукатурки в откосах ИНДЕКС К ПОЗИЦИИ: ТЕРр56-1-1 56,1 Демонтаж оконных коробок: в каменных стенах с отбивкой штукатурки в откосах ОЗП=13,45; ЭМ=8,29; ЗПМ=13,45 Проемы (ремонтно-строительные) (МДС81-33.2004 Прил.5 п.6; Письмо №АП-5536/06 Прил.2 п.6; Письмо от 27.11.12 №2536-ИП/12/ГС): НР (121 руб.): 70%=82%*0.85 от ФОТ (173 руб.) СП (87 руб.): 50%=62%*0.8 от ФОТ (173 руб.) | 100 коробок | 0,01 1 / 100 | 18361.85 | 16898.58 | 1463.27 | 386.28 | 184 | 169 | 15 | 4 | 128.73 | 1.29 | 2.15 | 0.02
9 | ТЕРр56-2-2 Приказ Минстроя России от 21.09.15 №675/пр | Снятие оконных переплетов: остекленных ИНДЕКС К ПОЗИЦИИ: ТЕРр56-2-2 56,5 Снятие оконных переплетов: остекленных ОЗП=13,45; ЭМ=7,76; ЗПМ=13,45 Проемы (ремонтно-строительные) (МДС81-33.2004 Прил.5 п.6; Письмо №АП-5536/06 Прил.2 п.6; Письмо от 27.11.12 №2536-ИП/12/ГС): НР (387 руб.): 70%=82%*0.85 от ФОТ (553 руб.) СП (277 руб.): 50%=62%*0.8 от ФОТ (553 руб.) | 100 м2 оконных переплетов | 0,09 (6*1,5) / 100 | 6205.5 | 5941.27 | 264.23 | 201.75 | 558 | 535 | 23 | 18 | 46.11 | 4.15 | 0.93 | 0.08
10 | ТЕР46-04-006-03 Приказ Минстроя России от 21.09.15 №675/пр | Разборка деревянных перегородок: чистых щитовых дощатых ИНДЕКС К ПОЗИЦИИ: ТЕР46-04-006-03 46,32 Разборка деревянных перегородок: чистых щитовых дощатых ОЗП=13,45; ЭМ=7,76; ЗПМ=13,45 Работы по реконструкции зданий и сооружений (усиление и замена существующих конструкций, разборка и возведение отдельных конструктивных элементов) (МДС81-33.2004 Прил.4 п.49, Прим.п.1; Письмо №АП-5536/06 Прил.1 п.49, Прим.п.1; Письмо от 27.11.12 №2536-ИП/12/ГС): НР (386 руб.): 84%=110%*(0.9*0.85) от ФОТ (459 руб.) СП (220 руб.): 48%=70%*(0.85*0.8) от ФОТ (459 руб.) | 100 м2 | 0,091 (20,2-2,1-9) / 100 | 5501.78 | 3558.6 | 1943.18 | 1483.94 | 501 | 324 | 177 | 135 | 29.3 | 2.67 | 6.84 | 0.62
Итого по разделу 1 Демонтажные работы | [8 empty] | 103329 |  |  |  |  | 313.23 |  | 9.52
Раздел 2. Кровля
11 | ТЕР10-01-002-01 Приказ Минстроя России от 21.09.15 №675/пр | Установка стропил ИНДЕКС К ПОЗИЦИИ: ТЕР10-01-002-01 10,11 Установка стропил ОЗП=13,45; ЭМ=7,06; ЗПМ=13,45; МАТ=4,25 Деревянные конструкции (МДС81-33.2004 Прил.4 п.10, Прим.п.1; Письмо №АП-5536/06 Прил.1 п.10, Прим.п.1; Письмо от 27.11.12 №2536-ИП/12/ГС): НР (31590 руб.): 90%=118%*(0.9*0.85) от ФОТ (35100 руб.) СП (15093 руб.): 43%=63%*(0.85*0.8) от ФОТ (35100 руб.) | 1 м3 древесины в конструкции | 10.8 | 13481.34 | 3217.37 | 312.76 | 32.55 | 145598 | 34748 | 3378 | 352 | 24.09 | 260.17 | 0.15 | 1.62
12 | ТЕРр58-12-2 Приказ Минстроя России от 21.09.15 №675/пр | Устройство обрешетки с прозорами из досок и брусков под кровлю: из листовой стали ИНДЕКС К ПОЗИЦИИ: ТЕРр58-12-2 58,44 Устройство обрешетки с прозорами из досок и брусков под кровлю: из листовой стали ОЗП=13,45; ЭМ=6,15; ЗПМ=13,45; МАТ=4,31 Крыши, кровли (ремонтно-строительные) (МДС81-33.2004 Прил.5 п.8; Письмо №АП-5536/06 Прил.2 п.8; Письмо от 27.11.12 №2536-ИП/12/ГС): НР (10318 руб.): 71%=83%*0.85 от ФОТ (14532 руб.) СП (7557 руб.): 52%=65%*0.8 от ФОТ (14532 руб.) | 100 м2 | 5,2 520,0 / 100 | 10585.95 | 2725.1 | 194.65 | 69.4 | 55047 | 14171 | 1012 | 361 | 21.35 | 111.02 | 0.32 | 1.66
13 | ТССЦ-102-0077 Приказ Минстроя России от 21.09.15 №675/пр | Доски необрезные хвойных пород длиной 4-6,5 м, все ширины, толщиной 32-40 мм, III сорта ИНДЕКС К ПОЗИЦИИ: ТССЦ-102-0077 0,7415 Доски необрезные хвойных пород длиной 4-6,5 м, все ширины, толщиной 32-40 мм, III сорта МАТ=4,28 Крыши, кровли (ремонтно-строительные) (МДС81-33.2004 Прил.5 п.8; Письмо №АП-5536/06 Прил.2 п.8; Письмо от 27.11.12 №2536-ИП/12/ГС) | м3 | -9,36 -Ф4.р1 | 4034.63 |  |  |  | -37764
14 | ТССЦ-102-0112 Приказ Минстроя России от 21.09.15 №675/пр | Доски обрезные хвойных пород длиной 2-3,75 м, шириной 75-150 мм, толщиной 25 мм, II сорта ИНДЕКС К ПОЗИЦИИ: ТССЦ-102-0112 0,7507 Доски обрезные хвойных пород длиной 2-3,75 м, шириной 75-150 мм, толщиной 25 мм, II сорта МАТ=4,05 Крыши, кровли (ремонтно-строительные) (МДС81-33.2004 Прил.5 п.8; Письмо №АП-5536/06 Прил.2 п.8; Письмо от 27.11.12 №2536-ИП/12/ГС) | м3 | 9.36 | 5712.36 |  |  |  | 53468
15 | ТЕР12-01-023-01 Приказ Минстроя России от 21.09.15 №675/пр | Устройство кровли из металлочерепицы по готовым прогонам: простая кровля ИНДЕКС К ПОЗИЦИИ: ТЕР12-01-023-01 12,84 Устройство кровли из металлочерепицы по готовым прогонам: простая кровля ОЗП=13,45; ЭМ=8,66; ЗПМ=13,45; МАТ=4,37 Кровли (МДС81-33.2004 Прил.4 п.12, Прим.п.1; Письмо №АП-5536/06 Прил.1 п.12, Прим.п.1; Письмо от 27.11.12 №2536-ИП/12/ГС): НР (26405 руб.): 92%=120%*(0.9*0.85) от ФОТ (28701 руб.) СП (12628 руб.): 44%=65%*(0.85*0.8) от ФОТ (28701 руб.) | 100 м2 кровли | 5,2 520,0 / 100 | 52825.48 | 5348.12 | 1156.98 | 171.35 | 274692 | 27810 | 6016 | 891 | 38.53 | 200.36 | 0.79 | 4.11
16 | ТССЦ-101-4136 Приказ Минстроя России от 21.09.15 №675/пр | Металлочерепица «Монтеррей» ИНДЕКС К ПОЗИЦИИ: ТССЦ-101-4136 0,5536 Металлочерепица «Монтеррей» МАТ=4,08 Кровли (МДС81-33.2004 Прил.4 п.12, Прим.п.1; Письмо №АП-5536/06 Прил.1 п.12, Прим.п.1; Письмо от 27.11.12 №2536-ИП/12/ГС) | м2 | -634,4 -Ф1.р1 | 333.83 |  |  |  | -211782
17 | ТССЦ-101-1998 Приказ Минстроя России от 21.09.15 №675/пр | Прокладки уплотнительные пенополиуретановые открытопористые для металлочерепицы (1800*50*50 мм) ИНДЕКС К ПОЗИЦИИ: ТССЦ-101-1998 0,583 Прокладки уплотнительные пенополиуретановые открытопористые для металлочерепицы (1800*50*50 мм) МАТ=10,4 Кровли (МДС81-33.2004 Прил.4 п.12, Прим.п.1; Письмо №АП-5536/06 Прил.1 п.12, Прим.п.1; Письмо от 27.11.12 №2536-ИП/12/ГС) | м | -83,2 -Ф1.р2 | 290.26 |  |  |  | -24150
18 | ТССЦ-101-5467 Приказ Минстроя России от 21.09.15 №675/пр | Дополнительные элементы металлочерепичной кровли: конек для кровли оцинкованный, размером 150х150 мм, длиной 2000 мм Конек ИНДЕКС К ПОЗИЦИИ: ТССЦ-101-5467 0,5539 Дополнительные элементы металлочерепичной кровли: конек для кровли оцинкованный, размером 150х150 мм, длиной 2000 мм МАТ=4,23 Работы по реконструкции зданий и сооружений (усиление и замена существующих конструкций, разборка и возведение отдельных конструктивных элементов) (МДС81-33.2004 Прил.4 п.49, Прим.п.1; Письмо №АП-5536/06 Прил.1 п.49, Прим.п.1; Письмо от 27.11.12 №2536-ИП/12/ГС) | шт. | 32 64,0/2,0 | 181.89 |  |  |  | 5820
19 | ТССЦ-101-5468 Приказ Минстроя России от 21.09.15 №675/пр | Дополнительные элементы металлочерепичной кровли: конек для кровли оцинкованный, размером 200х200 мм, длиной 2000 мм Ендова ИНДЕКС К ПОЗИЦИИ: ТССЦ-101-5468 0,554 Дополнительные элементы металлочерепичной кровли: конек для кровли оцинкованный, размером 200х200 мм, длиной 2000 мм МАТ=4,23 Работы по реконструкции зданий и сооружений (усиление и замена существующих конструкций, разборка и возведение отдельных конструктивных элементов) (МДС81-33.2004 Прил.4 п.49, Прим.п.1; Письмо №АП-5536/06 Прил.1 п.49, Прим.п.1; Письмо от 27.11.12 №2536-ИП/12/ГС) | шт. | 12 24,0/2,0 | 231.04 |  |  |  | 2772
20 | ТССЦ-101-3034 Приказ Минстроя России от 21.09.15 №675/пр | Профилированный настил окрашенный С21-1000-0,5 ИНДЕКС К ПОЗИЦИИ: ТССЦ-101-3034 0,5123 Профилированный настил окрашенный С21-1000-0,5 МАТ=3,61 Кровли (МДС81-33.2004 Прил.4 п.12, Прим.п.1; Письмо №АП-5536/06 Прил.1 п.12, Прим.п.1; Письмо от 27.11.12 №2536-ИП/12/ГС) | т | 3,0046 520*5,4*1,07/1000 | 67305.02 |  |  |  | 202225
21 | ТЕР10-01-008-05 Приказ Минстроя России от 21.09.15 №675/пр | Устройство: карнизов ИНДЕКС К ПОЗИЦИИ: ТЕР10-01-008-05 10,24 Устройство: карнизов ОЗП=13,45; ЭМ=5,22; ЗПМ=13,45; МАТ=4,29 Деревянные конструкции (МДС81-33.2004 Прил.4 п.10, Прим.п.1; Письмо №АП-5536/06 Прил.1 п.10, Прим.п.1; Письмо от 27.11.12 №2536-ИП/12/ГС): НР (8731 руб.): 90%=118%*(0.9*0.85) от ФОТ (9701 руб.) СП (4171 руб.): 43%=63%*(0.85*0.8) от ФОТ (9701 руб.) | 100 м2 стен, фронтонов (за вычетом проемов) и развернутых поверхностей карнизов | 0,495 (110,0*0,45) / 100 | 39644.58 | 19598.94 | 500.49 |  | 19624 | 9701 | 248 |  | 143 | 70.79
22 | ТЕР26-02-019-01 Приказ Минстроя России от 21.09.15 №675/пр | Огнезащитное покрытие деревянных конструкций составом"ОЗОН-007" при помощи аппарата аэрозольно-капельного распыления для обеспечения: первой группы огнезащитной эффективности по НПБ251 ИНДЕКС К ПОЗИЦИИ: ТЕР26-02-019-01 26,188 Огнезащитное покрытие деревянных конструкций составом'ОЗОН-007' при помощи аппарата аэрозольно-капельного распыления для обеспечения: первой группы огнезащитной эффективности по НПБ251 ОЗП=13,45; ЭМ=6,4; ЗПМ=13,45; МАТ=12,21 Теплоизоляционные работы (МДС81-33.2004 Прил.4 п.20, Прим.п.1; Письмо №АП-5536/06 Прил.1 п.20, Прим.п.1; Письмо от 27.11.12 №2536-ИП/12/ГС): НР (7974 руб.): 77%=100%*(0.9*0.85) от ФОТ (10356 руб.) СП (4971 руб.): 48%=70%*(0.85*0.8) от ФОТ (10356 руб.) | 100 м2 обрабатываемой поверхности | 5,2 520,0 / 100 | 2647.81 | 1989.52 | 634.11 | 1.88 | 13769 | 10346 | 3297 | 10 | 13.16 | 68.43 | 0.01 | 0.05
23 | ТССЦ-113-8073 Приказ Минстроя России от 21.09.15 №675/пр | Антисептик-антипирен «ОЗОН-007» для древесины ИНДЕКС К ПОЗИЦИИ: ТССЦ-113-8073 0,13289 Антисептик-антипирен «ОЗОН-007» для древесины МАТ=16,4 Кровли (МДС81-33.2004 Прил.4 п.12, Прим.п.1; Письмо №АП-5536/06 Прил.1 п.12, Прим.п.1; Письмо от 27.11.12 №2536-ИП/12/ГС) | кг | 174.6 | 218.94 |  |  |  | 38227
Итого по разделу 2 Кровля | [8 empty] | 666984 |  |  |  |  | 710.77 |  | 7.44
Раздел 3. Двери
Два запасных выходов из зала.
24 | ТЕРр56-1-1 Приказ Минстроя России от 21.09.15 №675/пр | Демонтаж оконных коробок: в каменных стенах с отбивкой штукатурки в откосах ИНДЕКС К ПОЗИЦИИ: ТЕРр56-1-1 56,1 Демонтаж оконных коробок: в каменных стенах с отбивкой штукатурки в откосах ОЗП=13,45; ЭМ=8,29; ЗПМ=13,45 Проемы (ремонтно-строительные) (МДС81-33.2004 Прил.5 п.6; Письмо №АП-5536/06 Прил.2 п.6; Письмо от 27.11.12 №2536-ИП/12/ГС): НР (121 руб.): 70%=82%*0.85 от ФОТ (173 руб.) СП (87 руб.): 50%=62%*0.8 от ФОТ (173 руб.) | 100 коробок | 0,01 1 / 100 | 18361.85 | 16898.58 | 1463.27 | 386.28 | 184 | 169 | 15 | 4 | 128.73 | 1.29 | 2.15 | 0.02
25 | ТЕРр56-3-2 Приказ Минстроя России от 21.09.15 №675/пр | Снятие подоконных досок: деревянных в каменных зданиях ИНДЕКС К ПОЗИЦИИ: ТЕРр56-3-2 56,7 Снятие подоконных досок: деревянных в каменных зданиях ОЗП=13,45; ЗПМ=13,45 Проемы (ремонтно-строительные) (МДС81-33.2004 Прил.5 п.6; Письмо №АП-5536/06 Прил.2 п.6; Письмо от 27.11.12 №2536-ИП/12/ГС): НР (95 руб.): 70%=82%*0.85 от ФОТ (135 руб.) СП (68 руб.): 50%=62%*0.8 от ФОТ (135 руб.) | 100 м2 | 0,011 1,1 / 100 | 12236.94 | 12236.94 |  |  | 135 | 135 |  |  | 94.97 | 1.04
26 | ТЕРр56-2-2 Приказ Минстроя России от 21.09.15 №675/пр | Снятие оконных переплетов: остекленных ИНДЕКС К ПОЗИЦИИ: ТЕРр56-2-2 56,5 Снятие оконных переплетов: остекленных ОЗП=13,45; ЭМ=7,76; ЗПМ=13,45 Проемы (ремонтно-строительные) (МДС81-33.2004 Прил.5 п.6; Письмо №АП-5536/06 Прил.2 п.6; Письмо от 27.11.12 №2536-ИП/12/ГС): НР (78 руб.): 70%=82%*0.85 от ФОТ (112 руб.) СП (56 руб.): 50%=62%*0.8 от ФОТ (112 руб.) | 100 м2 оконных переплетов | 0,01815 (1,1*1,65) / 100 | 6205.5 | 5941.27 | 264.23 | 201.75 | 113 | 108 | 5 | 4 | 46.11 | 0.84 | 0.93 | 0.02
27 | ТЕР46-03-007-03 Приказ Минстроя России от 21.09.15 №675/пр | Пробивка проемов в конструкциях: из кирпича ИНДЕКС К ПОЗИЦИИ: ТЕР46-03-007-03 46,13 Пробивка проемов в конструкциях: из кирпича ОЗП=13,45; ЭМ=8,38; ЗПМ=13,45 Работы по реконструкции зданий и сооружений (усиление и замена существующих конструкций, разборка и возведение отдельных конструктивных элементов) (МДС81-33.2004 Прил.4 п.49, Прим.п.1; Письмо №АП-5536/06 Прил.1 п.49, Прим.п.1; Письмо от 27.11.12 №2536-ИП/12/ГС): НР (586 руб.): 84%=110%*(0.9*0.85) от ФОТ (698 руб.) СП (335 руб.): 48%=70%*(0.85*0.8) от ФОТ (698 руб.) | 1 м3 | 0,32 1,1*0,8*0,12+0,2*2,1*0,51 | 3986.94 | 1771.77 | 2215.17 | 410.63 | 1276 | 567 | 709 | 131 | 12.3 | 3.94 | 2.54 | 0.81
28 | ТЕР09-04-013-02 Приказ Минстроя России от 21.09.15 №675/пр | Установка противопожарных дверей: двупольных глухих ИНДЕКС К ПОЗИЦИИ: ТЕР09-04-013-02 9,22 Установка противопожарных дверей: двупольных глухих ОЗП=13,45; ЭМ=5,53; ЗПМ=13,45; МАТ=10,91 Строительные металлические конструкции (МДС81-33.2004 Прил.4 п.9, Прим.п.1; Письмо №АП-5536/06 Прил.1 п.9, Прим.п.1; Письмо от 27.11.12 №2536-ИП/12/ГС): НР (847 руб.): 69%=90%*(0.9*0.85) от ФОТ (1227 руб.) СП (712 руб.): 58%=85%*(0.85*0.8) от ФОТ (1227 руб.) | 1 м2 проема | 2,73 1,3*2,1 | 1201.67 | 449.5 | 71.28 |  | 3281 | 1227 | 195 |  | 2.78 | 7.59
29 | ТССЦ-203-8126 Приказ Минстроя России от 21.09.15 №675/пр | Дверь противопожарная металлическая двупольная ДПМ-02/30, размером 1300х2100 мм ИНДЕКС К ПОЗИЦИИ: ТССЦ-203-8126 0,20453 Дверь противопожарная металлическая двупольная ДПМ-02/30, размером 1300х2100 мм МАТ=3,46 Строительные металлические конструкции (МДС81-33.2004 Прил.4 п.9, Прим.п.1; Письмо №АП-5536/06 Прил.1 п.9, Прим.п.1; Письмо от 27.11.12 №2536-ИП/12/ГС) | шт. | 1 | 17800.52 |  |  |  | 17801
Второй выход.
30 | ТЕР09-04-013-02 Приказ Минстроя России от 21.09.15 №675/пр | Установка противопожарных дверей: двупольных глухих ИНДЕКС К ПОЗИЦИИ: ТЕР09-04-013-02 9,22 Установка противопожарных дверей: двупольных глухих ОЗП=13,45; ЭМ=5,53; ЗПМ=13,45; МАТ=10,91 Строительные металлические конструкции (МДС81-33.2004 Прил.4 п.9, Прим.п.1; Письмо №АП-5536/06 Прил.1 п.9, Прим.п.1; Письмо от 27.11.12 №2536-ИП/12/ГС): НР (847 руб.): 69%=90%*(0.9*0.85) от ФОТ (1227 руб.) СП (712 руб.): 58%=85%*(0.85*0.8) от ФОТ (1227 руб.) | 1 м2 проема | 2,73 1,3*2,1 | 1201.67 | 449.5 | 71.28 |  | 3281 | 1227 | 195 |  | 2.78 | 7.59
31 | ТССЦ-203-8126 Приказ Минстроя России от 21.09.15 №675/пр | Дверь противопожарная металлическая двупольная ДПМ-02/30, размером 1300х2100 мм ИНДЕКС К ПОЗИЦИИ: ТССЦ-203-8126 0,20453 Дверь противопожарная металлическая двупольная ДПМ-02/30, размером 1300х2100 мм МАТ=3,46 Строительные металлические конструкции (МДС81-33.2004 Прил.4 п.9, Прим.п.1; Письмо №АП-5536/06 Прил.1 п.9, Прим.п.1; Письмо от 27.11.12 №2536-ИП/12/ГС) | шт. | 1 | 17800.52 |  |  |  | 17801
Итого по разделу 3 Двери | [8 empty] | 48413 |  |  |  |  | 22.29 |  | 0.85
Раздел 4. Стены
Ремонт стены
32 | ТЕРр53-22-1 Приказ Минстроя России от 21.09.15 №675/пр | Временная разгрузка каменных конструкций деревянными стойками из бревен ИНДЕКС К ПОЗИЦИИ: ТЕРр53-22-1 53,103 Временная разгрузка каменных конструкций деревянными стойками из бревен ОЗП=13,45; ЭМ=5,2; ЗПМ=13,45; МАТ=4,89 Стены (ремонтно-строительные) (МДС81-33.2004 Прил.5 п.3; Письмо №АП-5536/06 Прил.2 п.3; Письмо от 27.11.12 №2536-ИП/12/ГС): НР (2423 руб.): 73%=86%*0.85 от ФОТ (3319 руб.) СП (1859 руб.): 56%=70%*0.8 от ФОТ (3319 руб.) | 100 м стоек | 0,33 (5*3,0+6*3,0) / 100 | 11871.72 | 10056.3 | 76.39 |  | 3918 | 3319 | 25 |  | 77.4 | 25.54
33 | ТССЦ-102-0142 Приказ Минстроя России от 21.09.15 №675/пр | Доски необрезные хвойных пород длиной 2-3,75 м, все ширины, толщиной 44 мм и более, IV сорта ИНДЕКС К ПОЗИЦИИ: ТССЦ-102-0142 0,744 Доски необрезные хвойных пород длиной 2-3,75 м, все ширины, толщиной 44 мм и более, IV сорта МАТ=4,32 Стены (ремонтно-строительные) (МДС81-33.2004 Прил.5 п.3; Письмо №АП-5536/06 Прил.2 п.3; Письмо от 27.11.12 №2536-ИП/12/ГС) | м3 | -0,03 -Ф6.р2*70% | 2542.8 |  |  |  | -76
34 | ТССЦ-102-0008 Приказ Минстроя России от 21.09.15 №675/пр | Лесоматериалы круглые хвойных пород для строительства диаметром 14-24 см, длиной 3-6,5 м ИНДЕКС К ПОЗИЦИИ: ТССЦ-102-0008 0,762 Лесоматериалы круглые хвойных пород для строительства диаметром 14-24 см, длиной 3-6,5 м МАТ=4,5 Стены (ремонтно-строительные) (МДС81-33.2004 Прил.5 п.3; Письмо №АП-5536/06 Прил.2 п.3; Письмо от 27.11.12 №2536-ИП/12/ГС) | м3 | -0,06 -Ф6.р1*70% | 2844 |  |  |  | -171
35 | ТЕРр56-1-1 Приказ Минстроя России от 21.09.15 №675/пр | Демонтаж оконных коробок: в каменных стенах с отбивкой штукатурки в откосах ИНДЕКС К ПОЗИЦИИ: ТЕРр56-1-1 56,1 Демонтаж оконных коробок: в каменных стенах с отбивкой штукатурки в откосах ОЗП=13,45; ЭМ=8,29; ЗПМ=13,45 Проемы (ремонтно-строительные) (МДС81-33.2004 Прил.5 п.6; Письмо №АП-5536/06 Прил.2 п.6; Письмо от 27.11.12 №2536-ИП/12/ГС): НР (121 руб.): 70%=82%*0.85 от ФОТ (173 руб.) СП (87 руб.): 50%=62%*0.8 от ФОТ (173 руб.) | 100 коробок | 0,01 1 / 100 | 18361.85 | 16898.58 | 1463.27 | 386.28 | 184 | 169 | 15 | 4 | 128.73 | 1.29 | 2.15 | 0.02
36 | ТЕРр56-2-2 Приказ Минстроя России от 21.09.15 №675/пр | Снятие оконных переплетов: остекленных ИНДЕКС К ПОЗИЦИИ: ТЕРр56-2-2 56,5 Снятие оконных переплетов: остекленных ОЗП=13,45; ЭМ=7,76; ЗПМ=13,45 Проемы (ремонтно-строительные) (МДС81-33.2004 Прил.5 п.6; Письмо №АП-5536/06 Прил.2 п.6; Письмо от 27.11.12 №2536-ИП/12/ГС): НР (78 руб.): 70%=82%*0.85 от ФОТ (112 руб.) СП (56 руб.): 50%=62%*0.8 от ФОТ (112 руб.) | 100 м2 оконных переплетов | 0,0182 (1,1*1,65) / 100 | 6205.5 | 5941.27 | 264.23 | 201.75 | 113 | 108 | 5 | 4 | 46.11 | 0.84 | 0.93 | 0.02
37 | ТЕРр56-3-2 Приказ Минстроя России от 21.09.15 №675/пр | Снятие подоконных досок: деревянных в каменных зданиях ИНДЕКС К ПОЗИЦИИ: ТЕРр56-3-2 56,7 Снятие подоконных досок: деревянных в каменных зданиях ОЗП=13,45; ЗПМ=13,45 Проемы (ремонтно-строительные) (МДС81-33.2004 Прил.5 п.6; Письмо №АП-5536/06 Прил.2 п.6; Письмо от 27.11.12 №2536-ИП/12/ГС): НР (57 руб.): 70%=82%*0.85 от ФОТ (81 руб.) СП (41 руб.): 50%=62%*0.8 от ФОТ (81 руб.) | 100 м2 | 0,0066 (1,65*0,4) / 100 | 12236.94 | 12236.94 |  |  | 81 | 81 |  |  | 94.97 | 0.63
38 | ТЕР46-04-001-05 Приказ Минстроя России от 21.09.15 №675/пр | Разборка: мелкоблочных стен ИНДЕКС К ПОЗИЦИИ: ТЕР46-04-001-05 46,302 Разборка: мелкоблочных стен ОЗП=13,45; ЭМ=8,38; ЗПМ=13,45 Работы по реконструкции зданий и сооружений (усиление и замена существующих конструкций, разборка и возведение отдельных конструктивных элементов) (МДС81-33.2004 Прил.4 п.49, Прим.п.1; Письмо №АП-5536/06 Прил.1 п.49, Прим.п.1; Письмо от 27.11.12 №2536-ИП/12/ГС): НР (6500 руб.): 84%=110%*(0.9*0.85) от ФОТ (7738 руб.) СП (3714 руб.): 48%=70%*(0.85*0.8) от ФОТ (7738 руб.) | 1 м3 | 7,65 5,0*3,0*0,51 | 1558.38 | 886.89 | 671.49 | 124.55 | 11922 | 6785 | 5137 | 953 | 6.64 | 50.8 | 0.77 | 5.89
39 | ТЕР08-03-002-01 Приказ Минстроя России от 21.09.15 №675/пр | Кладка стен из легкобетонных камней без облицовки: при высоте этажа до 4 м ИНДЕКС К ПОЗИЦИИ: ТЕР08-03-002-01 8,161 Кладка стен из легкобетонных камней без облицовки: при высоте этажа до 4 м ОЗП=13,45; ЭМ=11,31; ЗПМ=13,45; МАТ=5,34 Конструкции из кирпича и блоков (МДС81-33.2004 Прил.4 п.8, Прим.п.1; Письмо №АП-5536/06 Прил.1 п.8, Прим.п.1; Письмо от 27.11.12 №2536-ИП/12/ГС): НР (3965 руб.): 93%=122%*(0.9*0.85) от ФОТ (4263 руб.) СП (2302 руб.): 54%=80%*(0.85*0.8) от ФОТ (4263 руб.) | 1 м3 кладки | 6 5,0*3,0*0,4 | 5707.2 | 614.93 | 497.41 | 95.5 | 34243 | 3690 | 2984 | 573 | 4.43 | 26.58 | 0.44 | 2.64
40 | ТССЦ-403-0032 Приказ Минстроя России от 21.09.15 №675/пр | Камни бетонные стеновые из легкого бетона, марка 35 ИНДЕКС К ПОЗИЦИИ: ТССЦ-403-0032 0,33823 Камни бетонные стеновые из легкого бетона, марка 35 МАТ=5,25 Конструкции из кирпича и блоков (МДС81-33.2004 Прил.4 п.8, Прим.п.1; Письмо №АП-5536/06 Прил.1 п.8, Прим.п.1; Письмо от 27.11.12 №2536-ИП/12/ГС) | м3 | -5,52 -Ф7.р1 | 4553.33 |  |  |  | -25134
41 | ТССЦ-403-2162 Приказ Минстроя России от 21.09.15 №675/пр | Блок керамзитобетонный стеновой двухпустотный, размером 20х20х40 см ИНДЕКС К ПОЗИЦИИ: ТССЦ-403-2162 0,33836 Блок керамзитобетонный стеновой двухпустотный, размером 20х20х40 см МАТ=2,53 Конструкции из кирпича и блоков (МДС81-33.2004 Прил.4 п.8, Прим.п.1; Письмо №АП-5536/06 Прил.1 п.8, Прим.п.1; Письмо от 27.11.12 №2536-ИП/12/ГС) | шт. | 345 5,52/(0,2*0,2*0,4) | 51.66 |  |  |  | 17823
42 | ТЕР10-01-034-01 Приказ Минстроя России от 21.09.15 №675/пр | Установка в жилых и общественных зданиях оконных блоков из ПВХ профилей: глухих с площадью проема до 2 м2 / блок БУ ИНДЕКС К ПОЗИЦИИ: ТЕР10-01-034-01 10,105 Установка в жилых и общественных зданиях оконных блоков из ПВХ профилей: глухих с площадью проема до 2 м2 ОЗП=13,45; ЭМ=5,41; ЗПМ=13,45; МАТ=1,73 Деревянные конструкции (МДС81-33.2004 Прил.4 п.10, Прим.п.1; Письмо №АП-5536/06 Прил.1 п.10, Прим.п.1; Письмо от 27.11.12 №2536-ИП/12/ГС): НР (400 руб.): 90%=118%*(0.9*0.85) от ФОТ (444 руб.) СП (191 руб.): 43%=63%*(0.85*0.8) от ФОТ (444 руб.) | 100 м2 проемов | 0,0182 (1,1*1,65) / 100 | 354789.71 | 23999.37 | 2751.63 | 381.85 | 6457 | 437 | 50 | 7 | 170.75 | 3.11 | 1.76 | 0.03
43 | ТССЦ-203-0938 Приказ Минстроя России от 21.09.15 №675/пр | Блок оконный пластиковый глухой, одностворчатый с однокамерным стеклопакетом (24 мм), площадью до 2 м2 ИНДЕКС К ПОЗИЦИИ: ТССЦ-203-0938 0,19727 Блок оконный пластиковый глухой, одностворчатый с однокамерным стеклопакетом (24 мм), площадью до 2 м2 МАТ=1,66 Деревянные конструкции (МДС81-33.2004 Прил.4 п.10, Прим.п.1; Письмо №АП-5536/06 Прил.1 п.10, Прим.п.1; Письмо от 27.11.12 №2536-ИП/12/ГС) | м2 | -1,82 -Ф3.р2 | 2930.8 |  |  |  | -5334
44 | ТЕР15-02-018-02 Приказ Минстроя России от 21.09.15 №675/пр | Штукатурка внутренних поверхностей наружных стен, цементно-известковым или цементным раствором по камню и бетону, когда остальные поверхности не оштукатуриваются: улучшенная ИНДЕКС К ПОЗИЦИИ: ТЕР15-02-018-02 15,36 Штукатурка внутренних поверхностей наружных стен, цементно-известковым или цементным раствором по камню и бетону, когда остальные поверхности не оштукатуриваются: улучшенная ОЗП=13,45; ЭМ=9,7; ЗПМ=13,45; МАТ=6,73 Отделочные работы (МДС81-33.2004 Прил.4 п.15, Прим.п.1; Письмо №АП-5536/06 Прил.1 п.15, Прим.п.1; Письмо от 27.11.12 №2536-ИП/12/ГС): НР (2087 руб.): 80%=105%*(0.9*0.85) от ФОТ (2609 руб.) СП (965 руб.): 37%=55%*(0.85*0.8) от ФОТ (2609 руб.) | 100 м2 оштукатуриваемой поверхности | 0,1559 ((5,0+2*0,4)*3,0-1,1*1,65) / 100 | 25885.22 | 15572.81 | 1449.47 | 1162.08 | 4036 | 2428 | 226 | 181 | 103.01 | 16.06 | 7.68 | 1.2
45 | ТЕР15-04-007-01 Приказ Минстроя России от 21.09.15 №675/пр | Окраска водно-дисперсионными акриловыми составами улучшенная: по штукатурке стен ИНДЕКС К ПОЗИЦИИ: ТЕР15-04-007-01 15,517 Окраска водно-дисперсионными акриловыми составами улучшенная: по штукатурке стен ОЗП=13,45; ЭМ=5,3; ЗПМ=13,45; МАТ=4,01 Отделочные работы (МДС81-33.2004 Прил.4 п.15, Прим.п.1; Письмо №АП-5536/06 Прил.1 п.15, Прим.п.1; Письмо от 27.11.12 №2536-ИП/12/ГС): НР (764 руб.): 80%=105%*(0.9*0.85) от ФОТ (955 руб.) СП (353 руб.): 37%=55%*(0.85*0.8) от ФОТ (955 руб.) | 100 м2 окрашиваемой поверхности | 0,1559 ((5,0+2*0,4)*3,0-1,1*1,65) / 100 | 11298.3 | 6122.44 | 86.81 | 3.77 | 1761 | 954 | 14 | 1 | 43.56 | 6.79 | 0.02
46 | ТЕРр62-16-2 Приказ Минстроя России от 21.09.15 №675/пр | Окрашивание водоэмульсионными составами поверхностей стен, ранее окрашенных: водоэмульсионной краской, с расчисткой старой краски до 10% ИНДЕКС К ПОЗИЦИИ: ТЕРр62-16-2 62,9 Окрашивание водоэмульсионными составами поверхностей стен, ранее окрашенных: водоэмульсионной краской, с расчисткой старой краски до 10% ОЗП=13,45; ЭМ=6,14; ЗПМ=13,45; МАТ=3,56 Малярные работы (ремонтно-строительные) (МДС81-33.2004 Прил.5 п.12; Письмо №АП-5536/06 Прил.2 п.12; Письмо от 27.11.12 №2536-ИП/12/ГС): НР (724 руб.): 68%=80%*0.85 от ФОТ (1065 руб.) СП (426 руб.): 40%=50%*0.8 от ФОТ (1065 руб.) | 100 м2 окрашиваемой поверхности | 0,3792 ((2*4,12+5,0)*3,0-2,0*0,9) / 100 | 8662.19 | 2788.59 | 61.15 | 21.65 | 3285 | 1057 | 23 | 8 | 20.09 | 7.62 | 0.1 | 0.04
47 | ТЕРр62-17-2 Приказ Минстроя России от 21.09.15 №675/пр | Окрашивание водоэмульсионными составами поверхностей потолков, ранее окрашенных: водоэмульсионной краской, с расчисткой старой краски до 10% ИНДЕКС К ПОЗИЦИИ: ТЕРр62-17-2 62,95 Окрашивание водоэмульсионными составами поверхностей потолков, ранее окрашенных: водоэмульсионной краской, с расчисткой старой краски до 10% ОЗП=13,45; ЭМ=6,14; ЗПМ=13,45; МАТ=3,61 Малярные работы (ремонтно-строительные) (МДС81-33.2004 Прил.5 п.12; Письмо №АП-5536/06 Прил.2 п.12; Письмо от 27.11.12 №2536-ИП/12/ГС): НР (510 руб.): 68%=80%*0.85 от ФОТ (750 руб.) СП (300 руб.): 40%=50%*0.8 от ФОТ (750 руб.) | 100 м2 окрашиваемой поверхности | 0,206 20,6 / 100 | 9649.9 | 3622.76 | 61.15 | 21.65 | 1988 | 746 | 13 | 4 | 26.1 | 5.38 | 0.1 | 0.02
48 | ТЕРр62-11-1 Приказ Минстроя России от 21.09.15 №675/пр | Улучшенная масляная окраска ранее окрашенных полов: за один раз с расчисткой старой краски до 10% ИНДЕКС К ПОЗИЦИИ: ТЕРр62-11-1 62,71 Улучшенная масляная окраска ранее окрашенных полов: за один раз с расчисткой старой краски до 10% ОЗП=13,45; ЭМ=6,14; ЗПМ=13,45; МАТ=4,36 Малярные работы (ремонтно-строительные) (МДС81-33.2004 Прил.5 п.12; Письмо №АП-5536/06 Прил.2 п.12; Письмо от 27.11.12 №2536-ИП/12/ГС): НР (435 руб.): 68%=80%*0.85 от ФОТ (639 руб.) СП (256 руб.): 40%=50%*0.8 от ФОТ (639 руб.) | 100 м2 окрашиваемой поверхности | 0,206 20,6 / 100 | 5845.14 | 3081.4 | 61.15 | 21.65 | 1204 | 635 | 13 | 4 | 22.2 | 4.57 | 0.1 | 0.02
Замена облицовки
49 | ТЕРр55-5-1 Приказ Минстроя России от 21.09.15 №675/пр | Разборка кирпичных перегородок на отдельные кирпичи / разборка кирпичной облицовки наружных стен ИНДЕКС К ПОЗИЦИИ: ТЕРр55-5-1 55,13 Разборка кирпичных перегородок на отдельные кирпичи ОЗП=13,45; ЭМ=8,38; ЗПМ=13,45 Перегородки (ремонтно-строительные) (МДС81-33.2004 Прил.5 п.5; Письмо №АП-5536/06 Прил.2 п.5; Письмо от 27.11.12 №2536-ИП/12/ГС): НР (43900 руб.): 76%=89%*0.85 от ФОТ (57763 руб.) СП (30037 руб.): 52%=65%*0.8 от ФОТ (57763 руб.) | 100 м2 перегородок | 2,8262 (110,4*3,0-23*1,1*1,65-2*1,2*2,1-0,9*2,0) / 100 | 25212.81 | 19352.26 | 5860.55 | 1086.36 | 71256 | 54693 | 16563 | 3070 | 141.2 | 399.06 | 6.72 | 18.99
50 | ТЕР15-01-065-01 Приказ Минстроя России от 21.09.15 №675/пр | Наружная облицовка поверхности стен сайдингом металлическим с полимерным покрытием с устройством металлического каркаса и теплоизоляционного слоя ИНДЕКС К ПОЗИЦИИ: ТЕР15-01-065-01 15,284 Наружная облицовка поверхности стен сайдингом металлическим с полимерным покрытием с устройством металлического каркаса и теплоизоляционного слоя ОЗП=13,45; ЭМ=3,54; ЗПМ=13,45; МАТ=4,89 Отделочные работы (МДС81-33.2004 Прил.4 п.15, Прим.п.1; Письмо №АП-5536/06 Прил.1 п.15, Прим.п.1; Письмо от 27.11.12 №2536-ИП/12/ГС): НР (59277 руб.): 80%=105%*(0.9*0.85) от ФОТ (74096 руб.) СП (27416 руб.): 37%=55%*(0.85*0.8) от ФОТ (74096 руб.) | 100 м2 поверхности облицовки | 2,8262 (110,4*3,0-23*1,1*1,65-2*1,2*2,1-0,9*2,0) / 100 | 70028.59 | 26217.68 | 3970.32 |  | 197915 | 74096 | 11221 |  | 175.61 | 496.31
51 | ТССЦ-201-0805 Приказ Минстроя России от 21.09.15 №675/пр | Профиль стоечный ПС-2 50/50/0,6 ИНДЕКС К ПОЗИЦИИ: ТССЦ-201-0805 0,19552 Профиль стоечный ПС-2 50/50/0,6 МАТ=3,54 Отделочные работы (МДС81-33.2004 Прил.4 п.15, Прим.п.1; Письмо №АП-5536/06 Прил.1 п.15, Прим.п.1; Письмо от 27.11.12 №2536-ИП/12/ГС) | м | 666.4 | 27.58 |  |  |  | 18379
52 | ТССЦ-101-3031 Приказ Минстроя России от 21.09.15 №675/пр | Профилированный настил окрашенный С10-1000-0,5 ИНДЕКС К ПОЗИЦИИ: ТССЦ-101-3031 0,512 Профилированный настил окрашенный С10-1000-0,5 МАТ=4 Отделочные работы (МДС81-33.2004 Прил.4 п.15, Прим.п.1; Письмо №АП-5536/06 Прил.1 п.15, Прим.п.1; Письмо от 27.11.12 №2536-ИП/12/ГС) | т | 1,3682 282,62*4,7*1,03/1000 | 67573.52 |  |  |  | 92454
53 | ТЕР15-01-070-01 Приказ Минстроя России от 21.09.15 №675/пр | Облицовка: оконных проемов в наружных стенах откосной планкой из оцинкованной стали с полимерным покрытием с устройством водоотлива оконного из оцинкованной стали с полимерным покрытием ИНДЕКС К ПОЗИЦИИ: ТЕР15-01-070-01 15,285 Облицовка: оконных проемов в наружных стенах откосной планкой из оцинкованной стали с полимерным покрытием с устройством водоотлива оконного из оцинкованной стали с полимерным покрытием ОЗП=13,45; ЭМ=2,1; ЗПМ=13,45; МАТ=5,31 Отделочные работы (МДС81-33.2004 Прил.4 п.15, Прим.п.1; Письмо №АП-5536/06 Прил.1 п.15, Прим.п.1; Письмо от 27.11.12 №2536-ИП/12/ГС): НР (7730 руб.): 80%=105%*(0.9*0.85) от ФОТ (9663 руб.) СП (3575 руб.): 37%=55%*(0.85*0.8) от ФОТ (9663 руб.) | 1 м2 проемов | 41,745 23*1,1*1,65 | 1016.05 | 231.47 | 1.09 |  | 42415 | 9663 | 46 |  | 1.55 | 64.7
54 | ТЕР15-01-070-02 Приказ Минстроя России от 21.09.15 №675/пр | Облицовка: дверных проемов в наружных стенах откосной планкой из оцинкованной стали с полимерным покрытием с установкой наличников из оцинкованной стали с полимерным покрытием ИНДЕКС К ПОЗИЦИИ: ТЕР15-01-070-02 15,286 Облицовка: дверных проемов в наружных стенах откосной планкой из оцинкованной стали с полимерным покрытием с установкой наличников из оцинкованной стали с полимерным покрытием ОЗП=13,45; ЭМ=2,09; ЗПМ=13,45; МАТ=4,6 Отделочные работы (МДС81-33.2004 Прил.4 п.15, Прим.п.1; Письмо №АП-5536/06 Прил.1 п.15, Прим.п.1; Письмо от 27.11.12 №2536-ИП/12/ГС): НР (1389 руб.): 80%=105%*(0.9*0.85) от ФОТ (1736 руб.) СП (642 руб.): 37%=55%*(0.85*0.8) от ФОТ (1736 руб.) | 1 м2 проемов | 6,84 2*1,2*2,1+0,9*2,0 | 1046.62 | 253.8 | 1.21 |  | 7159 | 1736 | 8 |  | 1.7 | 11.63
Итого по разделу 4 Стены | [8 empty] | 688458 |  |  |  |  | 1120.91 |  | 28.87
Раздел 5. Вход
Навес
55 | ТЕР09-08-001-01 Приказ Минстроя России от 21.09.15 №675/пр | Установка металлических столбов высотой до 4 м: с погружением в бетонное основание ИНДЕКС К ПОЗИЦИИ: ТЕР09-08-001-01 9,33 Установка металлических столбов высотой до 4 м: с погружением в бетонное основание ОЗП=13,45; ЭМ=5,51; ЗПМ=13,45; МАТ=4,19 Строительные металлические конструкции (МДС81-33.2004 Прил.4 п.9, Прим.п.1; Письмо №АП-5536/06 Прил.1 п.9, Прим.п.1; Письмо от 27.11.12 №2536-ИП/12/ГС): НР (383 руб.): 69%=90%*(0.9*0.85) от ФОТ (555 руб.) СП (322 руб.): 58%=85%*(0.85*0.8) от ФОТ (555 руб.) | 100 столбов | 0,06 6 / 100 | 28859.52 | 4884.64 | 22867 | 4368.96 | 1732 | 293 | 1372 | 262 | 35.64 | 2.14 | 21.67 | 1.3
56 | ТССЦ-103-0918 Приказ Минстроя России от 21.09.15 №675/пр | Трубы стальные / стойки стальные, диаметр 80 мм, толщина стенки 3,5 мм ИНДЕКС К ПОЗИЦИИ: ТССЦ-103-0918 0,8643 Трубы стальные МАТ=2,79 Строительные металлические конструкции (МДС81-33.2004 Прил.4 п.9, Прим.п.1; Письмо №АП-5536/06 Прил.1 п.9, Прим.п.1; Письмо от 27.11.12 №2536-ИП/12/ГС) | т | 0,1387 6*3,5*6,603/1000 | 25578.8 |  |  |  | 3548
57 | ТССЦ-401-0002 Приказ Минстроя России от 21.09.15 №675/пр | Бетон тяжелый, класс В5 (М75) ИНДЕКС К ПОЗИЦИИ: ТССЦ-401-0002 0,33194 Бетон тяжелый, класс В5 (М75) МАТ=7,02 Строительные металлические конструкции (МДС81-33.2004 Прил.4 п.9, Прим.п.1; Письмо №АП-5536/06 Прил.1 п.9, Прим.п.1; Письмо от 27.11.12 №2536-ИП/12/ГС) | м3 | 0.3804 | 4161.74 |  |  |  | 1583
58 | ТЕР09-03-014-01 Приказ Минстроя России от 21.09.15 №675/пр | Монтаж связей и распорок из одиночных и парных уголков, гнутосварных профилей для пролетов: до 24 м при высоте здания до 25 м ИНДЕКС К ПОЗИЦИИ: ТЕР09-03-014-01 9,162 Монтаж связей и распорок из одиночных и парных уголков, гнутосварных профилей для пролетов: до 24 м при высоте здания до 25 м ОЗП=13,45; ЭМ=9,16; ЗПМ=13,45; МАТ=9,09 Строительные металлические конструкции (МДС81-33.2004 Прил.4 п.9, Прим.п.1; Письмо №АП-5536/06 Прил.1 п.9, Прим.п.1; Письмо от 27.11.12 №2536-ИП/12/ГС): НР (399 руб.): 69%=90%*(0.9*0.85) от ФОТ (578 руб.) СП (335 руб.): 58%=85%*(0.85*0.8) от ФОТ (578 руб.) | 1 т конструкций | 0,0595 35,0*1,7/1000 | 15914.16 | 8894.22 | 4615.45 | 831.88 | 947 | 529 | 275 | 49 | 63.28 | 3.77 | 3.82 | 0.23
59 | ТССЦ-201-0760 Приказ Минстроя России от 21.09.15 №675/пр | Отдельные конструктивные элементы зданий и сооружений с преобладанием гнутых профилей, средняя масса сборочной единицы до 0,1 т ИНДЕКС К ПОЗИЦИИ: ТССЦ-201-0760 0,19339 Отдельные конструктивные элементы зданий и сооружений с преобладанием гнутых профилей, средняя масса сборочной единицы до 0,1 т МАТ=6,48 Бетонные и железобетонные монолитные конструкции в промышленном строительстве (МДС81-33.2004 Прил.4 п.6.1, Прим.п.1 и Письмо №ВБ-338/02 от 08.02.08; Письмо №АП-5536/06 Прил.1 п.6.1, Прим.п.1; Письмо от 27.11.12 №2536-ИП/12/ГС) | т | 0,0595 35,0*1,7/1000 | 61054.56 |  |  |  | 3633
60 | ТЕРр58-12-2 Приказ Минстроя России от 21.09.15 №675/пр | Устройство обрешетки с прозорами из досок и брусков под кровлю: из листовой стали ИНДЕКС К ПОЗИЦИИ: ТЕРр58-12-2 58,44 Устройство обрешетки с прозорами из досок и брусков под кровлю: из листовой стали ОЗП=13,45; ЭМ=6,15; ЗПМ=13,45; МАТ=4,31 Крыши, кровли (ремонтно-строительные) (МДС81-33.2004 Прил.5 п.8; Письмо №АП-5536/06 Прил.2 п.8; Письмо от 27.11.12 №2536-ИП/12/ГС): НР (266 руб.): 71%=83%*0.85 от ФОТ (375 руб.) СП (195 руб.): 52%=65%*0.8 от ФОТ (375 руб.) | 100 м2 | 0,1344 (3,2*4,2) / 100 | 10585.95 | 2725.1 | 194.65 | 69.4 | 1423 | 366 | 26 | 9 | 21.35 | 2.87 | 0.32 | 0.04
61 | ТЕР46-02-005-04 Приказ Минстроя России от 21.09.15 №675/пр | Монтаж: профилированного настила ИНДЕКС К ПОЗИЦИИ: ТЕР46-02-005-04 46,52 Монтаж: профилированного настила ОЗП=13,45; ЭМ=8,61; ЗПМ=13,45; МАТ=4,86 Работы по реконструкции зданий и сооружений (усиление и замена существующих конструкций, разборка и возведение отдельных конструктивных элементов) (МДС81-33.2004 Прил.4 п.49, Прим.п.1; Письмо №АП-5536/06 Прил.1 п.49, Прим.п.1; Письмо от 27.11.12 №2536-ИП/12/ГС): НР (203 руб.): 84%=110%*(0.9*0.85) от ФОТ (242 руб.) СП (116 руб.): 48%=70%*(0.85*0.8) от ФОТ (242 руб.) | 1 т монтируемых конструкций | 0,0724 13,4*5,4/1000 | 5498.9 | 3081.4 | 1869.92 | 256.76 | 398 | 223 | 135 | 19 | 22.2 | 1.61 | 1.15 | 0.08
62 | ТССЦ-101-3034 Приказ Минстроя России от 21.09.15 №675/пр | Профилированный настил окрашенный С21-1000-0,5 ИНДЕКС К ПОЗИЦИИ: ТССЦ-101-3034 0,5123 Профилированный настил окрашенный С21-1000-0,5 МАТ=3,61 Работы по реконструкции зданий и сооружений (усиление и замена существующих конструкций, разборка и возведение отдельных конструктивных элементов) (МДС81-33.2004 Прил.4 п.49, Прим.п.1; Письмо №АП-5536/06 Прил.1 п.49, Прим.п.1; Письмо от 27.11.12 №2536-ИП/12/ГС) | т | 0,0774 13,4*5,4*1,07/1000 | 67305.02 |  |  |  | 5209
63 | ТССЦ-101-5467 Приказ Минстроя России от 21.09.15 №675/пр | Дополнительные элементы металлочерепичной кровли: конек для кровли оцинкованный, размером 150х150 мм, длиной 2000 мм ИНДЕКС К ПОЗИЦИИ: ТССЦ-101-5467 0,5539 Дополнительные элементы металлочерепичной кровли: конек для кровли оцинкованный, размером 150х150 мм, длиной 2000 мм МАТ=4,23 Работы по реконструкции зданий и сооружений (усиление и замена существующих конструкций, разборка и возведение отдельных конструктивных элементов) (МДС81-33.2004 Прил.4 п.49, Прим.п.1; Письмо №АП-5536/06 Прил.1 п.49, Прим.п.1; Письмо от 27.11.12 №2536-ИП/12/ГС) | шт. | 1,5 3,0/2,0 | 181.89 |  |  |  | 273
64 | ТЕР13-03-002-04 Приказ Минстроя России от 21.09.15 №675/пр | Огрунтовка металлических поверхностей за один раз: грунтовкой ГФ-021 ИНДЕКС К ПОЗИЦИИ: ТЕР13-03-002-04 13,78 Огрунтовка металлических поверхностей за один раз: грунтовкой ГФ-021 ОЗП=13,45; ЭМ=6,39; ЗПМ=13,45; МАТ=6,25 Защита строительных конструкций и оборудования от коррозии (МДС81-33.2004 Прил.4 п.13, Прим.п.1; Письмо №АП-5536/06 Прил.1 п.13, Прим.п.1; Письмо от 27.11.12 №2536-ИП/12/ГС): НР (58 руб.): 69%=90%*(0.9*0.85) от ФОТ (84 руб.) СП (40 руб.): 48%=70%*(0.85*0.8) от ФОТ (84 руб.) | 100 м2 окрашиваемой поверхности | 0,0924 (35,0*0,12+21,0*0,24) / 100 | 2418.58 | 908.41 | 70.48 | 1.61 | 223 | 84 | 7 |  | 5.31 | 0.49 | 0.01
65 | ТЕР13-03-004-06 Приказ Минстроя России от 21.09.15 №675/пр | Окраска металлических огрунтованных поверхностей: эмалью ХВ-124 ИНДЕКС К ПОЗИЦИИ: ТЕР13-03-004-06 13,119 Окраска металлических огрунтованных поверхностей: эмалью ХВ-124 ОЗП=13,45; ЭМ=6,22; ЗПМ=13,45; МАТ=5,41 Защита строительных конструкций и оборудования от коррозии (МДС81-33.2004 Прил.4 п.13, Прим.п.1; Письмо №АП-5536/06 Прил.1 п.13, Прим.п.1; Письмо от 27.11.12 №2536-ИП/12/ГС): НР (23 руб.): 69%=90%*(0.9*0.85) от ФОТ (33 руб.) СП (16 руб.): 48%=70%*(0.85*0.8) от ФОТ (33 руб.) | 100 м2 окрашиваемой поверхности | 0,0924 (35,0*0,12+21,0*0,24) / 100 | 3502.08 | 360.06 | 51.94 | 1.61 | 324 | 33 | 5 |  | 2.47 | 0.23 | 0.01
Площадка, ступеньки.
66 | ТЕР11-01-002-09 Приказ Минстроя России от 21.09.15 №675/пр | Устройство подстилающих слоев: бетонных ИНДЕКС К ПОЗИЦИИ: ТЕР11-01-002-09 11,11 Устройство подстилающих слоев: бетонных ОЗП=13,45; ЭМ=5,88; ЗПМ=13,45; МАТ=6,97 Полы (МДС81-33.2004 Прил.4 п.11, Прим.п.1; Письмо №АП-5536/06 Прил.1 п.11, Прим.п.1; Письмо от 27.11.12 №2536-ИП/12/ГС): НР (454 руб.): 94%=123%*(0.9*0.85) от ФОТ (483 руб.) СП (246 руб.): 51%=75%*(0.85*0.8) от ФОТ (483 руб.) | 1 м3 подстилающего слоя | 0,98 3,0*4,0*0,05+3*2,8*0,3*0,15 | 5152.86 | 493.21 | 1.53 |  | 5050 | 483 | 1 |  | 3.66 | 3.59
67 | ТЕР06-01-015-10 Приказ Минстроя России от 21.09.15 №675/пр | Армирование подстилающих слоев и набетонок ИНДЕКС К ПОЗИЦИИ: ТЕР06-01-015-10 6,7 Армирование подстилающих слоев и набетонок ОЗП=13,45; ЭМ=7,14; ЗПМ=13,45; МАТ=4,43 Бетонные и железобетонные монолитные конструкции в промышленном строительстве (МДС81-33.2004 Прил.4 п.6.1, Прим.п.1 и Письмо №ВБ-338/02 от 08.02.08; Письмо №АП-5536/06 Прил.1 п.6.1, Прим.п.1; Письмо от 27.11.12 №2536-ИП/12/ГС): НР (30 руб.): 80%=105%*(0.9*0.85) от ФОТ (38 руб.) СП (17 руб.): 44%=65%*(0.85*0.8) от ФОТ (38 руб.) | 1 т | 0,0204 3,0*4,0*1,7/1000 | 31943 | 1798.67 | 307.88 | 34.7 | 652 | 37 | 6 | 1 | 12.64 | 0.26 | 0.16
68 | ТЕР11-01-027-01 Приказ Минстроя России от 21.09.15 №675/пр | Устройство покрытий на цементном растворе из плиток: бетонных, цементных или мозаичных ИНДЕКС К ПОЗИЦИИ: ТЕР11-01-027-01 11,1 Устройство покрытий на цементном растворе из плиток: бетонных, цементных или мозаичных ОЗП=13,45; ЭМ=6,64; ЗПМ=13,45; МАТ=5,45 Полы (МДС81-33.2004 Прил.4 п.11, Прим.п.1; Письмо №АП-5536/06 Прил.1 п.11, Прим.п.1; Письмо от 27.11.12 №2536-ИП/12/ГС): НР (1566 руб.): 94%=123%*(0.9*0.85) от ФОТ (1666 руб.) СП (850 руб.): 51%=75%*(0.85*0.8) от ФОТ (1666 руб.) | 100 м2 покрытия | 0,1452 (12,0+3*2,8*0,3) / 100 | 63101.91 | 10859.66 | 1469.56 | 616.01 | 9162 | 1577 | 213 | 89 | 81.31 | 11.81 | 2.93 | 0.43
Пандус
69 | ТЕР11-01-002-03 Приказ Минстроя России от 21.09.15 №675/пр | Устройство подстилающих слоев: гравийных ИНДЕКС К ПОЗИЦИИ: ТЕР11-01-002-03 11,5 Устройство подстилающих слоев: гравийных ОЗП=13,45; ЭМ=8,25; ЗПМ=13,45; МАТ=6,09 Полы (МДС81-33.2004 Прил.4 п.11, Прим.п.1; Письмо №АП-5536/06 Прил.1 п.11, Прим.п.1; Письмо от 27.11.12 №2536-ИП/12/ГС): НР (255 руб.): 94%=123%*(0.9*0.85) от ФОТ (271 руб.) СП (138 руб.): 51%=75%*(0.85*0.8) от ФОТ (271 руб.) | 1 м3 подстилающего слоя | 0,48 1,2*4,0*0,1 | 1938.63 | 475.46 | 467.03 | 88.9 | 931 | 228 | 224 | 43 | 3.56 | 1.71 | 0.55 | 0.26
70 | ТЕР11-01-002-09 Приказ Минстроя России от 21.09.15 №675/пр | Устройство подстилающих слоев: бетонных ИНДЕКС К ПОЗИЦИИ: ТЕР11-01-002-09 11,11 Устройство подстилающих слоев: бетонных ОЗП=13,45; ЭМ=5,88; ЗПМ=13,45; МАТ=6,97 Полы (МДС81-33.2004 Прил.4 п.11, Прим.п.1; Письмо №АП-5536/06 Прил.1 п.11, Прим.п.1; Письмо от 27.11.12 №2536-ИП/12/ГС): НР (223 руб.): 94%=123%*(0.9*0.85) от ФОТ (237 руб.) СП (121 руб.): 51%=75%*(0.85*0.8) от ФОТ (237 руб.) | 1 м3 подстилающего слоя | 0,48 1,2*4,0*0,1 | 5152.86 | 493.21 | 1.53 |  | 2473 | 237 | 1 |  | 3.66 | 1.76
71 | ТЕР06-01-015-10 Приказ Минстроя России от 21.09.15 №675/пр | Армирование подстилающих слоев и набетонок ИНДЕКС К ПОЗИЦИИ: ТЕР06-01-015-10 6,7 Армирование подстилающих слоев и набетонок ОЗП=13,45; ЭМ=7,14; ЗПМ=13,45; МАТ=4,43 Бетонные и железобетонные монолитные конструкции в промышленном строительстве (МДС81-33.2004 Прил.4 п.6.1, Прим.п.1 и Письмо №ВБ-338/02 от 08.02.08; Письмо №АП-5536/06 Прил.1 п.6.1, Прим.п.1; Письмо от 27.11.12 №2536-ИП/12/ГС): НР (12 руб.): 80%=105%*(0.9*0.85) от ФОТ (15 руб.) СП (7 руб.): 44%=65%*(0.85*0.8) от ФОТ (15 руб.) | 1 т | 0,0082 4,8*1,7/1000 | 31943 | 1798.67 | 307.88 | 34.7 | 262 | 15 | 3 |  | 12.64 | 0.1 | 0.16
73 | ТЕР11-01-027-01 Приказ Минстроя России от 21.09.15 №675/пр | Устройство покрытий на цементном растворе из плиток: бетонных, цементных или мозаичных ИНДЕКС К ПОЗИЦИИ: ТЕР11-01-027-01 11,1 Устройство покрытий на цементном растворе из плиток: бетонных, цементных или мозаичных ОЗП=13,45; ЭМ=6,64; ЗПМ=13,45; МАТ=5,45 Полы (МДС81-33.2004 Прил.4 п.11, Прим.п.1; Письмо №АП-5536/06 Прил.1 п.11, Прим.п.1; Письмо от 27.11.12 №2536-ИП/12/ГС): НР (518 руб.): 94%=123%*(0.9*0.85) от ФОТ (551 руб.) СП (281 руб.): 51%=75%*(0.85*0.8) от ФОТ (551 руб.) | 100 м2 покрытия | 0,048 (1,2*4) / 100 | 63101.91 | 10859.66 | 1469.56 | 616.01 | 3029 | 521 | 71 | 30 | 81.31 | 3.9 | 2.93 | 0.14
74 | ТССЦ-403-0104 Приказ Минстроя России от 21.09.15 №675/пр | Плиты бетонные и цементно-песчаные для тротуаров, полов и облицовки, марки 300, толщина 35 мм ИНДЕКС К ПОЗИЦИИ: ТССЦ-403-0104 0,33973 Плиты бетонные и цементно-песчаные для тротуаров, полов и облицовки, марки 300, толщина 35 мм МАТ=5,05 Полы (МДС81-33.2004 Прил.4 п.11, Прим.п.1; Письмо №АП-5536/06 Прил.1 п.11, Прим.п.1; Письмо от 27.11.12 №2536-ИП/12/ГС) | м2 | -4,896 -Ф5.р1 | 412.33 |  |  |  | -2019
75 | ТССЦ-403-1707 Приказ Минстроя России от 21.09.15 №675/пр | Плиты бетонные и цементно-песчаные для тротуаров, полов и облицовки, марки 400, толщина 50 мм ИНДЕКС К ПОЗИЦИИ: ТССЦ-403-1707 0,33999 Плиты бетонные и цементно-песчаные для тротуаров, полов и облицовки, марки 400, толщина 50 мм МАТ=5,04 Полы (МДС81-33.2004 Прил.4 п.11, Прим.п.1; Письмо №АП-5536/06 Прил.1 п.11, Прим.п.1; Письмо от 27.11.12 №2536-ИП/12/ГС) | м2 | 4.89 | 676.92 |  |  |  | 3310
76 | ТЕР07-05-016-04 Приказ Минстроя России от 21.09.15 №675/пр | Устройство металлических ограждений: без поручней ИНДЕКС К ПОЗИЦИИ: ТЕР07-05-016-04 7,472 Устройство металлических ограждений: без поручней ОЗП=13,45; ЭМ=5,61; ЗПМ=13,45; МАТ=6,76 Бетонные и железобетонные сборные конструкции в жилищно-гражданском строительстве (МДС81-33.2004 Прил.4 п.7.2, Прим.п.1; Письмо №АП-5536/06 Прил.1 п.7.2, Прим.п.1; Письмо от 27.11.12 №2536-ИП/12/ГС): НР (1645 руб.): 119%=155%*(0.9*0.85) от ФОТ (1382 руб.) СП (940 руб.): 68%=100%*(0.85*0.8) от ФОТ (1382 руб.) | 100 м ограждения | 0,198 (9,0+10,8) / 100 | 131820.2 | 6901.33 | 1664.94 | 82.45 | 26100 | 1366 | 330 | 16 | 45.65 | 9.04 | 0.38 | 0.08
77 | ТЕР13-03-004-06 Приказ Минстроя России от 21.09.15 №675/пр | Окраска металлических огрунтованных поверхностей: эмалью ХВ-124 ИНДЕКС К ПОЗИЦИИ: ТЕР13-03-004-06 13,119 Окраска металлических огрунтованных поверхностей: эмалью ХВ-124 ОЗП=13,45; ЭМ=6,22; ЗПМ=13,45; МАТ=5,41 Защита строительных конструкций и оборудования от коррозии (МДС81-33.2004 Прил.4 п.13, Прим.п.1; Письмо №АП-5536/06 Прил.1 п.13, Прим.п.1; Письмо от 27.11.12 №2536-ИП/12/ГС): НР (15 руб.): 69%=90%*(0.9*0.85) от ФОТ (22 руб.) СП (11 руб.): 48%=70%*(0.85*0.8) от ФОТ (22 руб.) | 100 м2 окрашиваемой поверхности | 0,06144 (25,6*0,24) / 100 | 3502.08 | 360.06 | 51.94 | 1.61 | 215 | 22 | 3 |  | 2.47 | 0.15 | 0.01
Торцы
78 | ТЕР15-01-016-02 Приказ Минстроя России от 21.09.15 №675/пр | Наружная облицовка по бетонной поверхности керамическими отдельными плитками: на цементном растворе стен ИНДЕКС К ПОЗИЦИИ: ТЕР15-01-016-02 15,8 Наружная облицовка по бетонной поверхности керамическими отдельными плитками: на цементном растворе стен ОЗП=13,45; ЭМ=7,63; ЗПМ=13,45; МАТ=4,61 Отделочные работы (МДС81-33.2004 Прил.4 п.15, Прим.п.1; Письмо №АП-5536/06 Прил.1 п.15, Прим.п.1; Письмо от 27.11.12 №2536-ИП/12/ГС): НР (1498 руб.): 80%=105%*(0.9*0.85) от ФОТ (1872 руб.) СП (693 руб.): 37%=55%*(0.85*0.8) от ФОТ (1872 руб.) | 100 м2 облицованной поверхности | 0,04 (2*0,4*3,0+4*0,4) / 100 | 88108.95 | 46532.56 | 429.19 | 280.3 | 3524 | 1861 | 17 | 11 | 307.8 | 12.31 | 1.32 | 0.05
Итого по разделу 5 Вход | [8 empty] | 83857 |  |  |  |  | 55.74 |  | 2.61
ИТОГИ ПО СМЕТЕ:
Итого прямые затраты по смете в текущих ценах | [8 empty] | 1189338 | 309300 | 63543 | 8925 |  | 2222.94 |  | 49.29
Накладные расходы | [8 empty] | 257196
Сметная прибыль | [8 empty] | 144507
Итоги по смете:
Работы по реконструкции зданий и сооружений (усиление и замена существующих конструкций, разборка и возведение отдельных конструктивных элементов) (МДС81-33.2004 Прил.4 п.49, Прим.п.1; Письмо №АП-5536/06 Прил.1 п.49, Прим.п.1; Письмо от 27.11.12 №2536-ИП/12/ГС) | [8 empty] | 70445 |  |  |  |  | 141.94 |  | 11.59
Крыши, кровли (ремонтно-строительные) (МДС81-33.2004 Прил.5 п.8; Письмо №АП-5536/06 Прил.2 п.8; Письмо от 27.11.12 №2536-ИП/12/ГС) | [8 empty] | 160142 |  |  |  |  | 333.54 |  | 6.27
Проемы (ремонтно-строительные) (МДС81-33.2004 Прил.5 п.6; Письмо №АП-5536/06 Прил.2 п.6; Письмо от 27.11.12 №2536-ИП/12/ГС) | [8 empty] | 4130 |  |  |  |  | 13.92 |  | 0.22
Деревянные конструкции (МДС81-33.2004 Прил.4 п.10, Прим.п.1; Письмо №АП-5536/06 Прил.1 п.10, Прим.п.1; Письмо от 27.11.12 №2536-ИП/12/ГС) | [8 empty] | 226521 |  |  |  |  | 334.07 |  | 1.65
Кровли (МДС81-33.2004 Прил.4 п.12, Прим.п.1; Письмо №АП-5536/06 Прил.1 п.12, Прим.п.1; Письмо от 27.11.12 №2536-ИП/12/ГС) | [8 empty] | 318245 |  |  |  |  | 200.36 |  | 4.11
Теплоизоляционные работы (МДС81-33.2004 Прил.4 п.20, Прим.п.1; Письмо №АП-5536/06 Прил.1 п.20, Прим.п.1; Письмо от 27.11.12 №2536-ИП/12/ГС) | [8 empty] | 26714 |  |  |  |  | 68.43 |  | 0.05
Строительные металлические конструкции (МДС81-33.2004 Прил.4 п.9, Прим.п.1; Письмо №АП-5536/06 Прил.1 п.9, Прим.п.1; Письмо от 27.11.12 №2536-ИП/12/ГС) | [8 empty] | 54529 |  |  |  |  | 21.09 |  | 1.53
Стены (ремонтно-строительные) (МДС81-33.2004 Прил.5 п.3; Письмо №АП-5536/06 Прил.2 п.3; Письмо от 27.11.12 №2536-ИП/12/ГС) | [8 empty] | 7953 |  |  |  |  | 25.54
Конструкции из кирпича и блоков (МДС81-33.2004 Прил.4 п.8, Прим.п.1; Письмо №АП-5536/06 Прил.1 п.8, Прим.п.1; Письмо от 27.11.12 №2536-ИП/12/ГС) | [8 empty] | 33199 |  |  |  |  | 26.58 |  | 2.64
Отделочные работы (МДС81-33.2004 Прил.4 п.15, Прим.п.1; Письмо №АП-5536/06 Прил.1 п.15, Прим.п.1; Письмо от 27.11.12 №2536-ИП/12/ГС) | [8 empty] | 474032 |  |  |  |  | 607.8 |  | 1.25
Малярные работы (ремонтно-строительные) (МДС81-33.2004 Прил.5 п.12; Письмо №АП-5536/06 Прил.2 п.12; Письмо от 27.11.12 №2536-ИП/12/ГС) | [8 empty] | 9128 |  |  |  |  | 17.57 |  | 0.08
Перегородки (ремонтно-строительные) (МДС81-33.2004 Прил.5 п.5; Письмо №АП-5536/06 Прил.2 п.5; Письмо от 27.11.12 №2536-ИП/12/ГС) | [8 empty] | 145193 |  |  |  |  | 399.06 |  | 18.99
Бетонные и железобетонные монолитные конструкции в промышленном строительстве (МДС81-33.2004 Прил.4 п.6.1, Прим.п.1 и Письмо №ВБ-338/02 от 08.02.08; Письмо №АП-5536/06 Прил.1 п.6.1, Прим.п.1; Письмо от 27.11.12 №2536-ИП/12/ГС) | [8 empty] | 4612 |  |  |  |  | 0.36
Защита строительных конструкций и оборудования от коррозии (МДС81-33.2004 Прил.4 п.13, Прим.п.1; Письмо №АП-5536/06 Прил.1 п.13, Прим.п.1; Письмо от 27.11.12 №2536-ИП/12/ГС) | [8 empty] | 925 |  |  |  |  | 0.87
Полы (МДС81-33.2004 Прил.4 п.11, Прим.п.1; Письмо №АП-5536/06 Прил.1 п.11, Прим.п.1; Письмо от 27.11.12 №2536-ИП/12/ГС) | [8 empty] | 26588 |  |  |  |  | 22.77 |  | 0.83
Бетонные и железобетонные сборные конструкции в жилищно-гражданском строительстве (МДС81-33.2004 Прил.4 п.7.2, Прим.п.1; Письмо №АП-5536/06 Прил.1 п.7.2, Прим.п.1; Письмо от 27.11.12 №2536-ИП/12/ГС) | [8 empty] | 28685 |  |  |  |  | 9.04 |  | 0.08
Итого | [8 empty] | 1591041 |  |  |  |  | 2222.94 |  | 49.29
В том числе:
Материалы | [8 empty] | 816495
Машины и механизмы | [8 empty] | 63543
ФОТ | [8 empty] | 318225
Накладные расходы | [8 empty] | 257196
Сметная прибыль | [8 empty] | 144507
НДС 20% | [8 empty] | 318208
ВСЕГО по смете | [8 empty] | 1909249 |  |  |  |  | 2222.94 |  | 49.29