## Дефектная ведомость
УТВЕРЖДАЮ
Глава сельсовета _________________
ВЕДОМОСТЬ ОБЪЕМОВ РАБОТ №
Капитальный ремонт Георгиевского СДК, расположенного по адресу: с Георгиевка, ул. Советская 42, Александровского района, Оренбургской области
№ пп | Наименование | Ед. изм. | Кол. | Примечание
1 | 2 | 3 | 4 | 5
Раздел 1. Демонтажные работы
кровля 1 слой листовое железо, 2 слой шифер
1 | Разборка покрытий кровель: из шифера | м2 | 52
2 | Разборка покрытий кровель: из железа | м2 | 520
3 | Разборка деревянных элементов конструкций крыш: обрешетки и стропильной системы | м2 | 520
Тамбур
5 | Разборка: торцовых кирпичных стен | 1 м3 | 3.645
6 | Разборка деревянных заполнений проемов: двери | м2 | 2.1
7 | Разборка деревянных заполнений проемов: оконных без подоконных досок | м2 | 9
8 | Разборка деревянных перегородок: чистых щитовых дощатых | м2 | 9.1
Раздел 2. кровля
9 | Установка стропил | м3 | 10.8
10 | Устройство обрешетки с прозорами из досок и брусков под кровлю: из листовой стали | м2 | 520
11 | Устройство кровли из профлиста С21-1000-0,5 | м2 | 520
14 | Установит коньковый элемент | шт. | 32
15 | установить элемент ендовы | шт. | 12
16 | Подшить карнизы досками | м2 | 49.5
17 | Произвести огнезащитную обработку антисептиком-антипирен «ОЗОН-007» для древесины | м2 | 520
Раздел 3. Двери
Запасной выход из зала
19 | Демонтировать подоконную доску. | м2 | 1.1
20 | Демонтировать переплет | м2 | 1.8
21 | Демонтиро коробку | м2 | 1.8
22 | Расширить стену по ширине и высоте | 1 м3 | 0.3198
23 | Установить противопожарную глухую двупольную дверь. 1,3*2,1 | 1 м2 проема | 2.73
входная дверь
25 | В пустой дверной проем установить противопожарный дверной блок двупольный , глухой. | 1 м2 проема | 2.73
Раздел 4. стены
ремонт стены
27 | Временная разгрузка каменных конструкций деревянными стойками из бревен | м | 33
29 | Демонтировать оконный блок ПВХ | м2 | 1.8
30 | Установить оконный блок БУ с подоконником. | м2 | 1.8
33 | После установки стоек впод перекрытия внути помещения разобрать просевшую часть стены и вновь выложить из керамзитобетона | 1 м3 | 7.5
37 | Оштукатурить с внутренней стороны вновь выложенную стену. | м2 | 18
38 | окрасить стены всего помещения | м2 | 48
39 | Окрасить потолки водоэмульсионными составами. | м2 | 20.6
40 | Порасить полы в этом помещении | м2 | 20.6
Замена облицовки
41 | Разобрать облицовку выполненную в 1/2 кирпича | 1 м3 | 32.3298
42 | Облицевать стены фасадов профлистом с устройством металлического каркаса | м2 | 282
45 | Облицовка: оконных проемов в наружных стенах откосной планкой из оцинкованной стали с полимерным покрытием с устройством водоотлива оконного из оцинкованной стали с полимерным покрытием | 1 м2 проемов | 41.745
46 | Облицовка: дверных проемов в наружных стенах откосной планкой из оцинкованной стали с полимерным покрытием с установкой наличников из оцинкованной стали с полимерным покрытием | 1 м2 проемов | 6.84
Раздел 5. Вход
навес
47 | Установить 6 стоек из труб диаметром 80мм с погружением в бето | шт. | 6
50 | Обвязать стойки и выполнить каркас навеса из профлиста | кг | 60
52 | Выполнить обрешетку из досок | м2 | 13.4
53 | Покрыть крышу навеса профлистом | м2 | 13.6
55 | Прикрепить коньковый элемент. | м | 3
56 | Огрунтовать и окрасить металлические элемены навеса | м2 | 9.2
площадка, ступеньки
58 | Выполнить бетонную, армированную площадку главного входа | м3 | 1.09
60 | Устройство покрытий на цементном растворе из плиток: бетонных, цементных или мозаичных | м2 | 15.8
пандус
61 | Устройство подстилающих слоев: гравийных | 1 м3 подстилающего слоя | 0.48
62 | Устройство подстилающих слоев: бетонных | 1 м3 подстилающего слоя | 0.48
63 | Армирование подстилающих слоев и набетонок | 1 т | 0.00816
65 | Устройство покрытий на цементном растворе из плиток: бетонных, цементных или мозаичных | м2 | 4.8
67 | Плиты бетонные и цементно-песчаные для тротуаров, полов и облицовки, марки 400, толщина 50 мм | м2 | 4.89
68 | Устройство металлических ограждений: без поручней | м | 19.8
69 | Огрунтовка и окраска металлических элементов ограждения | м2 | 6.11
торцы
71 | Наружная облицовка по бетонной поверхности керамическими отдельными плитками: на цементном растворе стен | м2 | 4
Составил_________________Р.Н.Томина